## LISTADO DE PARTIDAS MICHES
PROYECTO: CONSTRUCCION DE DESTACAMENTO, ESTACIONAMIENTO Y ACCESO PEATONAL, PLAYA ESMERALDA
MICHES, PROVINCIA EL SEIBO
LISTADO DE PARTIDAS
No. | DESCRIPCION | CANTIDAD | UNIDAD | P.U. RD$ | VALOR RD$ | SUB-TOTAL RD$
A | GENERALES
1 | TRABAJOS GENERALES
1.01 | Ingeniería | 0.43 | KM |  | 0
1.02 | Mantenimiento de transito | 1 | PA |  | 0
1.03 | Campamento | 1 | PA |  | 0
1.04 | Caseta de materiales | 1 | UD |  | 0
1.05 | Rótulo de identificación proyecto | 1 | UD |  | 0
1.06 | Letrero de identificación (Obra en proceso), según diseño | 7 | UD |  | 0
1.07 | Valla perimetral provisional en zinc, h= 2.00 m | 150 | ML |  | 0
0
B | ESTACIONAMIENTO Y TRAMO VIAL
2 | MOVIMIENTO DE TIERRA
2.01 | Remoción de proteccion a talud con equipo | 350 | M2 |  | 0
2.02 | Limpieza, desmonte y destronque, área tipo B | 1250 | HECT |  | 0
2.03 | Corte de material inservible, e=0.10 m y en área de parqueos 0.60 m prom. | 1240 | M3N |  | 0
2.04 | Relleno compactado de material granular | 1704 | M3C |  | 0
2.05 | Escarificación de superficie | 8680 | M2 |  | 0
2.06 | Terminación de superficie | 3100 | M2 |  | 0
2.07 | Bote de material | 1612 | M3E |  | 0
0
2.08 | BASE
2.09 | Base granular triturada (incluye acarreo, 30 km aprox.) | 744 | M3C |  | 0
0
2.1 | CAPA DE RODADURA
2.11 | Instalación de adoquines rectangulares, color gris (segun diseño existente) | 2237.22 | M2 |  | 0
0
2.12 | OBRAS COMPLEMENTARIAS
2.13 | Contén de hormigón | 770.58 | ML |  | 0
2.14 | Bordillo de confinamiento en hormigón (segun diseño existente) | 543 | ML |  | 0
2.15 | Protección de talud en hormigón, e=0.10 m | 99.48 | M3 |  | 0
0
2.16 | MISCELANEOS
2.17 | Paragomas de hormigón | 52 | UD |  | 0
2.18 | Señalización horizontal en parqueos | 270.4 | ML |  | 0
2.19 | Letrero de señalización vertical (parqueos) | 2 | UD |  | 0
2.2 | Limpieza continua y final | 4500 | M2 |  | 0
0
C | MOVIMIENTO DE TIERRA DE SENDERO PEATONAL, DESTACAMENTO Y BAÑOS PUBLICOS
3 | MOVIMIENTO DE TIERRA
3.01 | Limpieza , desmonte y destronque , área tipo B | 322.3 | M2 |  | 0
3.02 | Remoción de capa vegetal e=0.20 m, solo en sendero | 64.4 | M3N |  | 0
3.03 | Corte de material inservible e=0.40 m en sendero, área de destacamento y baños públicos | 143.4 | M3N |  | 0
3.04 | Relleno de material granular e=0.35 m promedio | 698.8 | M3N |  | 0
3.05 | Escarificación de superficie | 2544 | M2 |  | 0
3.06 | Terminación de superficie | 1272 | M2 |  | 0
3.07 | Bote de material | 437.66 | M3E |  | 0
0
3.08 | BASE
3.09 | Base granular triturada (incluye acarreo) e=0.15 m | 142.5 | M3C |  | 0
0
3.1 | CAMINO DE CIRCULACION
3.11 | Suministro y compactación capa de arena e=0.10 m | 32.2 | M3C |  | 0
3.12 | Suministro y regado de grava área de parqueos y caminos oficinas, destamentos y terreza. e=0.10 m | 96.9 | M3C |  | 0
3.13 | Suministro y colocación de piedras en laterales del camino | 62.75 | M3C |  | 0
0
3.14 | MISCELANEOS
3.15 | Letrero para señalización vertical | 4 | UD |  | 0
3.16 | Limpieza continua y final | 1272 | M2 |  | 0
0
D | DESTACAMENTO, DORMITORIOS, BAÑOS PUBLICOS, TERRAZA
4 | PRELIMINARES
4.01 | Replanteo | 296.69 | M2 |  | 0
4.02 | Demolición de losa de piso para zapatas | 6.34 | M3 |  | 0
4.03 | Bote de material | 8.56 | M3E |  | 0
0
4.04 | MOVIMIENTO DE TIERRA
4.05 | Excavación de material (con equipo), | 8.11 | M3N |  | 0
4.06 | Relleno compactado con material granular | 3.61 | M3C |  | 0
4.07 | Bote de material excavado sobrante | 5.85 | M3E |  | 0
0
4.08 | HORMIGON ARMADO
4.09 | Zap. de columnas 0.80 x 0.80 m, 1/2" @0.15 m, ver detalle | 6.34 | M3 |  | 0
4.1 | Zap. muro 0.45 x 0.20 m, Ø3/8'' | 2.71 | M3 |  | 0
4.11 | Col. 0.25 x 0.25 m, 6 Ø1/2", Est. Ø3/8" @0.20 m, ver detalle. | 7.11 | M3 |  | 0
4.12 | Viga 0.20 x 0.30 m, 3Ø1/2", 3Ø1/2", Est.Ø3/8" @0.15 m, ver detalle. | 3.87 | M3 |  | 0
4.13 | Losa de piso para terraza, con malla electrosoldada de D2.3 x 2.3, 15x15, e=0.12 m | 3.56 | M3 |  | 0
4.14 | Piso de hormigon como base de furgones, con malla electrosoldada de D2.3 x 2.3, 15x15, e=0.10 m | 14.39 | M3 |  | 0
0
4.15 | MURO DE BLOQUES
4.16 | Bloques horm. 6", Ø3/8" @0.80 m | 18.02 | M2 |  | 0
0
4.17 | TERMINACIONES:
4.18 | Pañete maestreado en vigas y columnas | 158.62 | M2 |  | 0
4.19 | Cantos | 634.48 | ML |  | 0
4.2 | Fraguache | 158.62 | M2 |  | 0
0
4.21 | PISOS
4.22 | Piso de hormigón pulido | 176.5 | M2 |  | 0
0
4.23 | FURGONES
4.24 | Suministro de furgones de 20' (incluye transporte e instalación) | 7 | UD |  | 0
4.25 | Ranurado de huecos para puertas y ventanas | 225.44 | ML |  | 0
4.26 | Reforzamientos de huecos de ventanas y puertas, con perfiles metálicos rectangulares | 234.08 | ML |  | 0
4.27 | Pisos
4.28 | Piso en plywood de 3/4" con estructura en perfiles metálicos 2" x 4" | 104.02 | M2 |  | 0
4.29 | Suministro e Instalación de vinyl | 104.02 | M2 |  | 0
4.3 | Zócalos de vinyl con terminación de madera | 78.84 | ML |  | 0
4.31 | Revestimientos
4.32 | Suministro e instalación de muros en yeso a 2 caras, planchas de 1/2", perfiles de 2 1/2" cal.25, recubierto de fibra acustico-terminca R-11 | 13.66 | M2 |  | 0
4.33 | Suministro e instalación de muros en yeso a 1 cara, planchas de 1/2", perfiles de 2 1/2" cal.25, recubierto de fibra acustico-terminca R-11 | 98.12 | M2 |  | 0
4.34 | Suministro e instalación de muros en densglass a 2 caras, planchas de 1/2", perfiles de 2 1/2" cal.25, recubierto de fibra acustico-terminca R-11, eb baños | 29.38 | M2 |  | 0
4.35 | Suministro e instalación de muros en densglass a 1 cara, planchas de 1/2", perfiles de 2 1/2" cal.25, recubierto de fibra acustico-terminca R-11, baños | 97.79 | M2 |  | 0
4.36 | Cerámica de pared en baños 0.20 x 0.30 m | 160.6 | M2 |  | 0
4.37 | Plafones
4.38 | Suministro e instalación plafón comercial pebbled 2.00 x 2.00 con susp. Top blanco | 104.19 | M2 |  | 0
4.39 | Puertas
4.4 | Suministro e instalación de puertas en polimetal 1.00 m x 2.10 m, sin diseño | 15 | UD |  | 0
4.41 | Ventanas
4.42 | Ventanas celosía madera pino tratado 0.60 m x 2.40 m, ver detalle | 13.72 | M2 |  | 0
4.43 | Ventanas de celosía en caras laterales de los furgones | 47.63 | M2 |  | 0
4.44 | Pintura
4.45 | Ampliación de pintura epóxica en exterior, 2 aplic | 416.76 | M2 |  | 0
4.46 | Ampliación de pintura acrílica en interiores, 2 aplic (incluye base) | 195.69 | M2 |  | 0
0
4.47 | FACHADA:
4.48 | Fachada frontal en pino tratado, con parales 4" x 4" y celosías de 11/2" x 4", ver detalles | 180.66 | M2 |  | 0
4.49 | Fachada Posterior en pino tratado, con parales 4" x 4" y celosías de 11/2" x 4", ver detalles | 138.27 | M2 |  | 0
4.5 | Fachada en laterales, con parales 4" x 4" y celosías de 11/2" x 4", ver detalles | 83.9 | M2 |  | 0
4.51 | Excavación, bote y llenado de hormigón en orificio bara fijar parales 4" x 4" de la estructura en madera (Fachada) | 1 | PA |  | 0
4.52 | Uso de andamios | 1 | UD |  | 0
0
4.51 | CUBIERTA DE TECHO
4.52 | Estructura de soporte de techo, en vigas principales de pino tratado 2" x 8" y correas en madera pino tratado 2" x 2" separadas a 0.25 m, las vigas de madera serán fijadas a la estructura de hormigón mediante placas y pernos galvanizados con pintura anticorrosiva (ver detalle) | 351.8 | M2 |  | 0
4.53 | Pergolado con marco en pino tratado 4" x 4", 2" x 4", y celosisas ), incluye pintura de proteccion contra el interperie ver detalles | 14.24 | M2 |  | 0
4.54 | Cubierta de techo en cana natural | 351.8 | M2 |  | 0
4.55 | Suministro e instalación de caballete en aluzinc liso cal.26 | 58.4 | ML |  | 0
4.56 | Suministro e instalacion canaleta pluvial en aluzinc 6" X 7" X 10' | 220 | PL |  | 0
0
4.57 | MOBILIARIO
4.58 | Escritorio 2000, en melamina Caoba 25mm, de 70 x 140 cms | 4 | UD |  | 0
4.59 | Sillón gerencial Celio, simipiel negro, ergonómico, base y brazos cromados, mec de rodilla. Con altura y reclinado ajustables. | 4 | UD |  | 0
4.6 | Silla operativa sin brazo IN31. tela negra, ergonómica, con mec. de contacto permanente, altura y espaldar ajustables. | 4 | UD |  | 0
4.61 | Archivo lateral metálico Willy, 4 gavetas, c/gris, 45 x 90 x 1.32 H cms, import. Sistema Antivuelco | 2 | UD |  | 0
4.62 | Modulo con ruedas Mod.1000, en melamina c/caoba, 3 gav. c/llave. Medida: 40 x 48 x 65 H | 2 | UD |  | 0
4.63 | Comedor de 6 sillas, incl sillas | 1 | UD |  | 0
4.64 | Nevera ejecutiva de 4.5 pies cúbicos, acero. | 1 | UD |  | 0
4.65 | Estufa de 4 hornillas con horno | 1 | UD |  | 0
4.66 | Tanque de gas 50 lbs | 1 | UD |  | 0
4.67 | Cama de una plaza con su base | 2 | UD |  | 0
4.68 | Camarotes (inc colchon) | 3 | UD |  | 0
0
4.69 | COCINA
4.7 | Gabinetes de pared en madera de pino tratado | 6.78 | PL |  | 0
4.71 | Gabinetes de piso en madera de pino tratado | 10.99 | PL |  | 0
4.72 | Tope de granito | 2.01 | M2 |  | 0
0
4.73 | MISCELANEOS
4.74 | Espejos de 1.50 m x 1.00 m | 4 | UD |  | 0
4.75 | Tope de granito en baños | 1.58 | M2 |  | 0
4.76 | Barra en acero inoxidable para minusválido | 4 | UD |  | 0
4.77 | Divisiones de baños | 8 | ML |  | 0
4.78 | Zafacones en material plásticos de material reciclado de 40" de altura x 19" x 19" de ancho con tapa articulada y rotulado con capacidad de 62 gls. | 4 | UD |  | 0
4.79 | Bancos de exterior de plásticos 100 % reciclado sin espaldar de 54" de largo x 15" de ancho x 16" de alto, reforzado con angulares de acero | 6 | UD |  | 0
4.8 | Letrero en madera de pino tratado (PLAYA ESMERALDA) 1.20 x 0.40 m | 1 | UD |  | 0
4.81 | Limpieza continua y final | 296.69 | M2 |  | 0
0
E | CASETA DE SEGURIDAD (CEIZTUR) (1 UNIDAD) | 1 | UD
5 | PRELIMINARES
5.01 | Replanteo | 11.7 | M2 |  | 0
5.02 | Valla perimetral provisional en zinc, h= 2.00 m | 15 | ML |  | 0
0
5.03 | MOVIMIENTO DE TIERRA
5.04 | Excavación para platea, e=0.30 m | 0.96 | M3N |  | 0
5.05 | Relleno compactado con material granular (con equipo) e=0.30 m | 0.96 | M3C |  | 0
5.06 | Bote de material excavado sobrante (con equipo) | 1.25 | M3E |  | 0
0
5.07 | HORMIGON ARMADO
5.08 | Platea de fundación, esp. 0.30 m, 1/2"@ 0.20 m A.D, D.C (ver detalles) | 1.86 | M3 |  | 0
5.09 | Columnas 0.20 x 0.20 m, Av 4Ø1/2", Est.Ø3/8"a.20 m, ver planos | 0.49 | M3 |  | 0
5.1 | Columnas redonda D=0.20 m, Av 6 Ø1/2", Est.Ø3/8" @0.10 m, ver planos | 0.04 | M3 |  | 0
5.11 | Viga V1, 0.20 x 0.23 m, 3Ø1/2", 4Ø1/2, Est.Ø3/8" @0.10 m, ver planos. | 0.2 | M3 |  | 0
5.12 | Viga V2, 0.20 x 0.23 m, 4Ø1/2", 2Ø3/4", Est.Ø3/8" @0.10 m, ver planos. | 0.09 | M3 |  | 0
5.13 | Viga V3, 0.20 x 0.23 m, 3Ø1/2", 2Ø3/4", Est.Ø3/8" @0.10 m, ver planos. | 0.03 | M3 |  | 0
5.14 | Viga V4, 0.20 x 0.40 m, 5Ø1/2", 3Ø1/2", Est.Ø3/8" @0.10 m, ver planos. | 0.14 | M3 |  | 0
5.15 | Losa de techo plana, h=0.07 m con malla electrosoldada D2.3 x 2.3,15 x 15, ver planos | 0.35 | M3 |  | 0
5.16 | Piso de hormigón con malla D2.3 x 2.3, 15 x 15 | 0.67 | M3 |  | 0
0
5.17 | MUROS DE BLOQUES
5.18 | Bloques horm. 8", Ø3/8" @0.20 m | 9.75 | M2 |  | 0
0
5.19 | TERMINACION DE SUPERFICIES
5.2 | Cantos en general | 64.87 | ML |  | 0
5.21 | Pañete exterior en muros | 14.71 | M2 |  | 0
5.22 | Pañete maestrado techo | 3.15 | M2 |  | 0
5.23 | Pañete en vigas y columnas | 10.47 | M2 |  | 0
5.24 | Fraguache (muros, vigas y techo) | 28.33 | M2 |  | 0
5.25 | Fino de techo | 3.9 | M2 |  | 0
5.26 | Impermeabilizante acrílico | 3.9 | M2 |  | 0
0
5.27 | REVESTIMIENTO EN MADERA
5.28 | Estructura en perfiles metálicos tipo W6" x 9 lb/p, correas en perfiles galvanizados 11/2" x 3", fijados a la estructura de hormigón por medio de placas y pernos. Incluye pintura epóxica de estructura, tornilleria y componentes (Ver planos) | 1 | UD |  | 0
5.29 | Revestimiento en madera IPE (madera terminada) 1" x 4", fijados a la estructura en madera de pino tratado, incluye barniz marino, ver detalle | 46.58 | M2 |  | 0
5.3 | Uso de andamios y equipos de izaje | 1 | UD |  | 0
5.31 | Suministro e instalación de aluzinc acanalado natural, calibre 26, fijado mediante tornillos autoperforables con arandelas de neopreno para evitar las filtraciones. | 6.72 | M2 |  | 0
0
5.32 | PINTURAS
5.33 | Pintura acrílica, 2 aplic. | 16.83 | M2 |  | 0
0
5.34 | MISCELANEOS
5.35 | Limpieza continua y final | 11.7 | M2 |  | 0
0
F | CASETA DE VIGILANCIA
6 | PRELIMINARES
6.01 | Replanteo | 45.5 | M2 |  | 0
6.02 | Valla perimetral provisional en zinc, h= 2.00 m | 29 | ML |  | 0
0
6.03 | MOVIMIENTO DE TIERRA
6.04 | Excavación para platea, e=.0.60 m | 13.5 | M3N |  | 0
6.05 | Relleno compactado con material granular (con equipo) e=0.35 m | 7.65 | M3C |  | 0
6.06 | Bote de material excavado sobrante (con equipo) | 17.55 | M3E |  | 0
0
6.07 | HORMIGON ARMADO
6.08 | Platea de fundación esp. 0.25 m, 1/2"@ 0.20 m A.D, D.C, ver detalles | 5.23 | M3 |  | 0
6.09 | Columnas 0.20 x 0.20 m, Av 4Ø1/2", Est.Ø3/8"a.20 m, ver planos | 0.59 | M3 |  | 0
0
6.1 | TERMINACION DE SUPERFICIES
6.11 | Cantos en general | 24.2 | ML |  | 0
6.12 | Pañete en columnas | 3.74 | M2 |  | 0
6.13 | Fraguache (columnas) | 3.74 | M2 |  | 0
0
6.14 | ESTRUCTURA EN MADERA
6.15 | Estructura entrepiso, columnas CM en pino tratado 8" x 8", cajuela metálica galvanizada, vigas principales 2 2" x 8" y piso en tablones 2" x 6". Incluye pintura de protección barniz marino, Ver planos | 7.54 | M2 |  | 0
6.16 | Estructura techo, columnas CM en pino tratado 8" x 8", vigas principales 2" x 8" y techo con forro de madera 1" x 6" con cubierta de shingles asfáltico. Incluye pintura de protección barniz marino, Ver planos | 13.99 | M2 |  | 0
6.17 | Escalera en pino tratado, columnas 8" x 8", vigas principales 2" x 8" y huellas en tablones de 2" x 12", incluye pintura de protección barniz marino, ver detalle | 5.84 | ML |  | 0
6.18 | Baranda en pino tratado, con pasamano en 2" x 4" y pareles y diagonales en forma de X en 2" x 2", Incluye pintura de protección en barniz marino. ver detalle | 11.15 | ML |  | 0
0
6.19 | MISCELANEOS
6.2 | Limpieza continua y final | 22.5 | M2 |  | 0
0
G | SEÑALETICA
7 | SEÑALETICA (1 UNIDAD)
7.01 | Replanteo | 1 | UD |  | 0
7.02 | Excavación de material (en roca) | 0.64 | M3N |  | 0
7.03 | Relleno de reposición material granular (a mano) | 0.28 | M3C |  | 0
7.04 | Bote de material excavado sobrante (a mano) | 0.47 | M3E |  | 0
7.05 | Pedestal 0.75 m x 1.40 m, col 0.25 x 1 m, 1/2"@0.20 m y estribos 3/8"@0.15m, ver planos | 1 | M3 |  | 0
7.06 | Cantos | 3.3 | ML |  | 0
7.07 | Pañete exterior maestreado | 0.5 | M2 |  | 0
7.08 | Fraguache | 0.5 | M2 |  | 0
7.09 | Estructura en pino tratado, en marcos 2" x 2" recubierto de plywood de 3/4", ver detalles | 2.2 | M2 |  | 0
7.1 | Rótulo de señalización de entrada 1.01 m x 2.20 m. impreso en vinil full color, (ver detalle) | 1 | UD |  | 0
7.11 | Limpieza continua y final | 1 | UD |  | 0
0
H | LAVAPIES DE PLAYA H=1.20 M | 2 | UD
8 | PRELIMINARES
8.01 | Replanteo y control topográfico | 4.8 | M2 |  | 0
0
8.02 | MOVIMIENTO DE TIERRA
8.03 | Extracción capa vegetal, h=0.30 m (a mano) | 1.44 | M3N |  | 0
8.04 | Excavación de material (a mano) | 3.74 | M3N |  | 0
8.05 | Relleno de reposición material granular (a mano) | 1.42 | M3C |  | 0
8.06 | Bote de material excavado sobrante (a mano) | 6.24 | M3E |  | 0
0
8.07 | HORMIGON ARMADO
8.08 | Zap. muro 0.60 x 0.20 m, 3Ø3/8'' | 0.29 | M3 |  | 0
0
8.09 | MUROS DE BLOQUES
8.1 | Bloques horm. 8", Ø3/8" a .80 m | 4.32 | M2 |  | 0
0
8.11 | TERMINACION DE SUPERFICIES
8.12 | Cantos en general | 4.8 | ML |  | 0
8.13 | Pañete exterior maestreado | 5.76 | M2 |  | 0
0
8.14 | REVESTIMIENTO
8.15 | Ceramica en pared para lava pies 0.20 m x 0.30 m H=1.20 | 3.84 | M2 |  | 0
0
8.14 | PISOS
8.15 | Piso en grava tipo drenaje frances en grava esp 0.40. (Ver det.) | 1.92 | M3 |  | 0
0
8.16 | MISCELANEOS
8.17 | Limpieza continua y final | 1 | P.A. |  | 0
8.18 | Banco en hormigon | 3 | UD |  | 0
8.19 | Letrero informativo en madera pino tratado (Duchas) | 2 | UD |  | 0
0
I | VERJA PERIMETRAL DE PROPIEDADES COLINDANTES |  | UD
9 | VERJA EN MALLA CICLONICA H=6"
9.01 | Fabricacion e instalación de verja en malla ciclonica de 6", incluye excavación, zapata, relleno de reposición, zabaletas, 4 linea de bloque de 6" (2 BNP y 2 SNP) y Pintura. | 442.99 | ML |  | 0
0
9.02 | VERJA EN ALAMBRE DE PÚA
9.03 | Desmonte y reinstalación de alambre de pua existente | 135 | ML |  | 0
0
J | INSTALACIONES ELECTRICAS
10 | INSTALACIONES ELECTRICAS DEL DEPARTAMENTO
10.01 | Salidas de luminarias de techo en Emt | 27 | UD. |  | 0
10.02 | Suministro e Instalacion de Lampara 2''x2'' tipo panel Led de 39w, 5000k, 120-277v, certificacion UL | 5 | UD. |  | 0
10.03 | Suministro e Instalacion de luminaria tipo campana colgante para area de pasillo con difusor y resistente al salistre | 10 | UD. |  | 0
10.04 | Suministro e Instalacion de luminaria tipo panel Led de plafond de 24w redonda, 5000k, 120-277v. | 12 | UD. |  | 0
10.05 | Salidas de Interruptor sencillo Bticino Modus Style en Emt | 7 | UD. |  | 0
10.06 | Salidas de Interruptor doble Bticino Modus Style en Emt | 1 | UD. |  | 0
10.07 | Salidas de Interruptor de tres vias Bticino Modus Style en Emt | 10 | UD. |  | 0
10.08 | Salidas de tomacorrientes 120v doble aterrizado y polarizado Bticino Modus Style | 23 | UD. |  | 0
10.09 | Salidas de aire acondicionado | 5 | UD. |  | 0
10.1 | Salidas de telefono con accesorio Bticino Modus Style | 7 | UD. |  | 0
10.11 | Suministro e Instalacion de Panel de distribucion PA similar a GE para 24 circuitos TLM-2412. formado por: -13 breakers de 20/1 THQL -5 breakers de 20/2 THQL | 1 | UD. |  | 0
10.12 | Suministro e Instalacion de Alimentador a panel PA desde el Modulo portacontador formador por: -2 cond # 4 -1 cond # 4 -1 Cond # 8 en tuberias de 11/2'' Pvc-Emt | 152 | PL |  | 0
10.13 | Miscelaneos ( Tape, Abrazaderas, Tornillerias etc.) | 1 | PA |  | 0
0
10.14 | INSTALACIONES ELECTRICAS TERRAZA, BAÑO, PASILLO Y MODULO DE RESERVA
10.15 | Salidas de luminarias en Emt | 14 | UD. |  | 0
10.16 | Suministro e Instalacion de luminaria tipo campana colgante para area de pasillo con difusor y resistente al salistre | 8 | UD. |  | 0
10.17 | Suministro e Instalacion de luminaria tipo panel Led de plafond de 24w redonda, 5000k, 120-277v. | 6 | UD. |  | 0
10.18 | Salidas de Interruptor sencillo Bticino Modus Style en Emt | 4 | UD. |  | 0
10.19 | Salidas de Interruptor de tres vias Bticino Modus Style en Emt | 2 | UD. |  | 0
10.2 | Suministro e Instalacion de Panel de distribucion PSG similar a GE para 12 circuitos TLM-1212. formado por: -11 breakers de 20/1 -1 breaker de 20/2 | 1 | UD. |  | 0
10.21 | Suministro e Instalacion de Alimentador a panel PSG desde el Modulo portacontador formador por: -2 cond # 8 -1 cond # 8 -1 Cond # 10 en tuberias de 1'' Pvc-Emt | 288 | PL |  | 0
10.22 | Suministro e Instalacion de Alimentacion futura #1 desde el Modulo portacontador (solamente tuberias) formador por: -2 cond # 8 -1 cond # 8 -1 Cond # 10 en tuberias de 1'' Pvc-Emt | 299 | PL |  | 0
10.23 | Suministro e Instalacion de Alimentacion futura #2 desde el Modulo portacontador (solamente tuberias) formador por: -2 cond # 8 -1 cond # 8 -1 Cond # 10 en tuberias de 1'' Pvc-Emt | 198 | PL |  | 0
10.24 | Salida para Bomba de agua de 0.5 HP | 1 | UD. |  | 0
10.25 | Salida para Bomba Sumergible de 2.0 Hp | 1 | UD. |  | 0
10.26 | Miscelaneos ( Tape, Abrazaderas, Tornillerias etc.) | 1 | PA |  | 0
0
10.27 | INSTALACIONES ELECTRICAS ESTACIONAMIENTOS Y AREA EXTERIOR
10.28 | Suministro e Instalacion de luminaria tipo campana colgante para area de pasillo con difusor y resistente al salistre | 2 | UD. |  | 0
10.29 | Salidas de Interruptor sencillo Bticino Modus Style en Emt | 4 | UD. |  | 0
10.3 | Salidas de tomacorrientes 120v doble aterrizado y polarizado Leviton Cien | 1 | UD. |  | 0
10.31 | Salidas de luminarias en poste de 9 metros en acero galvanizado | 15 | UD. |  | 0
10.32 | Salidas de luminarias en poste de 16 pies en madera tratado | 12 | UD. |  | 0
10.33 | Base de hormigon con sus pernos para placa de anclaje | 27 | UD. |  | 0
10.34 | Suministro y Colocacion de poste de 16 pies en madera tratada y pintada de barniz de 8'' x 8'' para luminaria | 12 | UD. |  | 0
10.35 | Panel Solar 18v/130w con luz Led integrada 12v/120w mas IP camara 1080p (1920*1080) 64GB de memoria, garantia de 5 años | 15 | UD. |  | 0
10.36 | Suministro y Colocacion de Brazos metalico galvanizado para luminarias | 15 | UD. |  | 0
10.37 | Poste acero galvanizado de 9 metros redondo con brazos de 1.2 metros, incluye los pernos de anclaje y sus tuercas y registro al pie del poste. | 15 | UD. |  | 0
10.38 | Lampara marca JDM modelo vial de 100w,4000k, Led,120v/277v, 60Hz. Cat. PRL50LEDMV-40T3 | 12 | UD. |  | 0
10.39 | Uso de grua y transporte para izaje de poste y colocacion de luminarias | 1 | PA |  | 0
10.4 | Suministro e Instalacion de fotocelda | 27 | UD. |  | 0
10.41 | Miscelaneos ( Tape, Abrazaderas, Tornillerias etc.) | 1 | PA |  | 0
0
10.42 | INSTALACIONES ELECTRICAS VIAS DE ACCESO
10.43 | Suministro y Colocacion de Poste de hormigon de 35 pies de 500 Dan | 27 | UD. |  | 0
10.44 | Suministro y Colocacion de Transformador de 25 Kva tipo poste 7.2/240/120V | 1 | UD. |  | 0
10.45 | Suministro y Colocacion de modulo portacontador con barra de 150 amps, 240/120v, 60hz, monofasico formado por: 1 Totalizador de 150 amps. 1 Main breaker de 150/2 1 breaker de 70/2 1 breaker de 40/2 2 previsiones de 40/2 con conexion a neutro y tierra | 1 | UD. |  | 0
10.46 | Suministro e Instalacion de Alimentador a Modulo Contador desde el transformador. formador por: -2 cond # 1/0 -1 cond # 1/0 -1 Cond # 4 en tuberias de 2'' Pvc-Imc | 40 | PL |  | 0
10.47 | Suministro y Colocacion de Estructura MT-106 | 3 | UD. |  | 0
10.48 | Suministro y Colocacion de Estructura MT-105 | 2 | UD. |  | 0
10.49 | Suministro y Colocacion de Estructura MT-102 | 3 | UD. |  | 0
10.5 | Suministro y Colocacion de Estructura MT-101 | 19 | UD. |  | 0
10.51 | Suministro y Colocacion de Estructura HA-100b | 2 | UD. |  | 0
10.52 | Suministro y Colocacion de Estructura PR-101 | 8 | UD. |  | 0
10.53 | Suministro y Colocacion de Estructura PR-201 | 1 | UD. |  | 0
10.54 | Suministro y Colocacion de Alambre AAAC# 1/0 | 11124 | PL |  | 0
10.55 | Panel Solar 18v/130w con luz Led integrada 12v/120w mas IP camara 1080p (1920*1080) 64GB de memoria, garantia de 5 años | 23 | UD. |  | 0
10.56 | Suministro y Colocacion de Brazos metalico galvanizado para luminarias | 23 | UD. |  | 0
10.57 | Hoyo de Poste y Viento | 29 | UD. |  | 0
10.58 | Transporte y uso de grua a la playa Esmeralda | 2 | UD. |  | 0
10.59 | Izado para los postes | 29 | UD. |  | 0
0
J | INSTALACIONES SANITARIAS
10 | INSTALACIONES SANITARIAS DE BAÑOS, COCINA Y AREA EXTERIOR
10.01 | Ducha plástica para baños (agua fría solamente) | 9 | UD. |  | 0
10.02 | Freg. acero inox. doble, 33" x 22" x 7", 1H. Incl. mezcladora | 1 | UD. |  | 0
10.03 | Inodoro ECOLOGICO blanco, tapa, una pieza (conect. tub. arrastre 4") | 6 | UD. |  | 0
10.04 | Lavamano PEDESTAL, bco., 1 H | 7 | UD. |  | 0
10.05 | Lavamano para DISCAPACITADO. | 2 | UD. |  | 0
10.06 | Orinal pequeño, bco. | 4 | UD. |  | 0
10.07 | Ventilación sanitaria tubería 3'' PVC SDR-41 | 3 | UD. |  | 0
10.08 | Cámara inspeccion en roca, 0.50 x 0.50 x 0.50 m. int. | 5 | UD. |  | 0
10.09 | Trampa grasa, roca, 0.80 x1.10 x 1.0 m. int. | 1 | UD. |  | 0
10.1 | Cisterna 2,650 gls., roca, 2.50x 2.50 x 1.60 m. int. | 1 | UD. |  | 0
10.11 | Caseta de bomba 1.80 x 0.90 m | 1 | UD. |  | 0
10.12 | Cámara séptica doble con Filtro Anaerobio 5.80 x 1.50, h=1.50 m | 1 | UD. |  | 0
10.13 | Sumistro e instalación de tuberia de arrastre de 2'' PVC SDR-41 | 8.39 | ML |  | 0
10.14 | Sumistro e instalación de tuberia de arrastre de 4'' PVC SDR-41 | 29.36 | ML |  | 0
10.15 | Sumistro y Colocación de tuberia de 1/2'' PVC SCH- 40 | 18.54 | ML |  | 0
10.16 | Sumistro y Colocación de tuberia de 3/4'' PVC SCH-40 | 34.65 | ML |  | 0
10.17 | Sumistro y Colocación de tuberia de 1'' PVC SCH-40 | 6.55 | ML |  | 0
10.18 | Sumistro y Colocación de tuberia HDPE PN16 DN 50 | 55.12 | ML |  | 0
10.19 | Suministro e inst. llave de chorro ''Urrea'' 1/2" para lavapies | 3 | UD. |  | 0
10.2 | Suministro e inst. llave de chorro ''Urrea'' 1/2" para exterior, area verde | 4 | UD. |  | 0
10.21 | Suministro e inst. llave de paso (llave de bola) en PVC con unión universal 1/2'' | 1 | UD. |  | 0
10.22 | Suministro e inst. llave de paso (llave de bola) en PVC con unión universal 3/4'' | 5 | UD. |  | 0
10.23 | Suministro e inst. llave de paso (llave de bola) en PVC con unión universal 1'' | 1 | UD. |  | 0
10.24 | Suministro e inst. llave de paso (llave de bola) en PVC con unión universal 1y1/2'' | 1 | UD. |  | 0
10.25 | Suminstro e instalación de Bomba de agua 0.75 hp y tanque de 60 gl en fibra de vidrio presurizado para cisterna. | 1 | UD. |  | 0
10.26 | Construcción y equipamiento de pozo tubular para abastecimiento de agua encamizado en 6'' PVC SDR-41 con suministro e instalación de bomba sumergible de 0.75 hp (incluyes accesorios y piezas de bomba) | 1 | UD. |  | 0
10.27 | Construcción de pozo filtrante encamizado en 8'' PVC SDR-41 (inc conexiones a camara sep) | 1 | UD. |  | 0
10.28 | Bajante pluvial 3"PVC-SDR-41 | 9 | UD. |  | 0
10.29 | Corte y ranuras para tuberias sanitarias | 1 | P.A. |  | 0
0
K | PAISAJISMO
11 | PAISAJISMO EXTERIOR
11.01 | Suministro y siembra de arboles y cesped para embellecimiento de area | 1 | P.A. |  | 0
0
| SUB-TOTAL |  |  |  |  | 0
GASTOS GENERALES
| Dirección Técnica - Beneficios | 10% |  |  | 0
| Gastos Administrativos | 3% |  |  | 0
| Fondo de Pensiones (Ley 6-86) | 1% |  |  | 0
| Seguros y Fianzas | 4.5% |  |  | 0
| Imprevistos | 5% |  |  | 0
| Supervisión y Laboratorios | 5% |  |  | 0
| ITBIS a la Dirección Técnica | 18% |  |  | 0
| Transporte | 3% |  |  | 0
| CODIA | 0.1% |  |  | 0
| Diseño y tramitacion de plano de media tension para CEPEM | 1 | UD. |  | 0
| Pago para la Interconexion a CEPEM (contra factura) | 1 | UD. |  | 0
| GASTOS GENERALES |  |  |  |  | 0
| TOTAL GENERAL |  |  |  |  | 0
NOTAS:
1 | La limpieza continua y final serán requisito indispensable para la recepción formal de la obra.
2 | El hormigón para los elementos estructurales será de 210 kg/cm2 y el acero 4,200 kg/cm2 (grado 60); salvo indicación contraria (S.I.C.).
3 | Toda estructura en madera, será protegida con tratamiento de pintura contra el intemperie
4 | Toda estructura en hierro, será protegida con tratamiento de pintura contra la oxidación
5 | En la partida de paisajismo, los análisis de costo incluyen,mano de obra, transporte, acarreo interno, grúas, tierra negra y materiales para plantación.
6 | Los precios alzados (PA) y todos los precios serán pagados en las cubicaciones mediante desglose de partidas y/o presentación de facturas.
7 | El relleno compactado debe ser colocado en capas de 20 cm de material clasificado, las cuales deben ser densificadas hasta 95% del ensayo Proctor modificado.
8 | Las partidas presentadas deben tener un desglose de: materiales, maquinarias, herramientas y mano de obra.
9 | Las partidas de instalaciones electricas y sanitarias deben incluir en sus analisis el precio de mano de obra